## Sheet1
协议格式
终端编号 | 数据方向 | 命令 | 操作类型 | 长度 | 数据 | 校验
2 | 1 | 1 | 1 | 2 | <1400 | 2
协议格式说明
车辆编号: 车辆编号 数据方向: 0x5A表示从中心下发到终端， 0xA5表示从终端上发到中心。 命 令: 该协议所支持的所有命令. 操作类型: 0x01=主动上报，0x02=读，0x03=修改或写 长 度: 数据体长度 数 据: 通信的内容。 （只有在下发升级升级时，数据体前面4个字节固定表示文件开始， 文件传输过程中的包序，文件 传输结束) 校 验: 对前面各个字段求一个CRC校验
命令表
命令号 | 操作类型 | 作用 | 长度 | 数据体说明 | 应答 | 其他
1 | 主动上发 | A组内容-单点重量 该记录是在每完成单点称重时发出 | 结构体 | 单点重量、 单点重量的获取日期时间、 GPS信息、 车辆号牌信息（或本机信息）、值班员（或司机信息）、 发送的实时日期时间. | 无
2 | 主动上发 | B组内容-总重量 该记录是在完成卸货时发出 | 结构体 | 总重量、 车辆号牌信息（或本机信息）、 GPS信息、 发送的实时日期时间、 | 无
3 | 主动上发 | C组内容-排水重量 该记录是在完成排水时发出 | 结构体 | 排水重量、 车辆号牌信息（或本机信息）、 GPS信息、 发送的实时日期时间 | 无
4 | 主动上发 | 运行轨迹 定时发送 | 结构体 | GPS运行轨迹 经度 纬度 方向 | 无
5 | 主动上发 读 | D组内容-设备状态信息 该记录为发出间隔时间可设置 | 结构体 | 设备状态信息（如：传感器1、2、3、4、5、6的情况，仪表各模 块的情况（CPU/GPS/GPRS/OLED/AD电源等）以及超载情况） | 中心下发读时应答为该结构体
6 | 写 | 远程软件升级 | 根据发送状态变化 | 数据体前4字节(int型)表示文件操作方式（三种方式）。 文件开始发送： 前4字节装-1，后4字节为文件大小。 长度固定为8字节。 该命令表示开始文件传输。 文件数据发送： 前4字节表示数据体发送的序号,后面再是数据(数据固定为128)。长度为4+128。保证每包文件数据为128，最后一包长度不足128也按照128发送，空的填0xff。 文件结束发送： 前4字节装-2发送到终端，表示结束文件传输。长度固定为4字节 | 应答时长度为0，无数据体
7 | 写 | 远程设备复位 | 0 | 执行终端复位操作 | 无
8 | 读 | 软件版本号 | 4 | 查看终端软件版本情况 | 返回4个字节的版本号 如：1.0.0对应数据为0x00010000 | 读时返回版本
9 | 读 | 实时重量 | 4 | 分度处理后的实时重量 | 应答为4个字节的重量 | 读时返回重量
10 | 读写 | GPS或者北斗 | 1 | 0表示gps，1表示北斗，默认GPS | 读时返回设置值 写时返回操作成功失败 | 返回0表示成功，1表示失败
11 | 读写 | 轨迹上发时间间隔 | 1 | 单位为秒，最大255秒，默认5秒 | 同上 | 同上
12 | 读写 | 设备运行情况上发时间间隔 | 1 | 单位为秒，最大255秒，默认5秒 | 同上 | 同上