## 寄存器
地址 | 占用保持寄存器数 | 类型 | 默认值 | 功能 | 描述
1 | 2 | 整形 | 50000 | 额定重量
3 | 2 | 整形 | 50000 | 限载重量
5 | 2 | 整形 | 0 | 实时处理之后的重量,不带分度值
7 | 1 | 整形 | 0 | 传感器在线状态 | 传感器编码号从1-12，寄存器的每一位代表一个传感器的在线状态。0bit对应1号传感器，依次类推。
8 | 1 | 整形 | 6 | 传感器数量
9 | 1 | 整形 | 10 | 分度值 | 10kg,20kg,50kg,100kg，默认为10
10 | 2 | 整形 | 0 | 秤台零点
12 | 2 | 整形 | 1 | 总系数（放大10^6) | 默认为1.0
14 | 2 | 整形 | 100 | 手动调零范围 [0-100] | 额定重量的0.02
16 | 2 | 整形 | 100 | 开机置零范围 [0-100] | 额定重量的0.1
18 | 1 | 整形 | 0 | 开机置零时间 (s)
19 | 1 | 整形 | 0 | 算法模式
20 | 1 | 整形 | 10 | 滤波时间 | 单位为秒
21 | 1 | 整形 | 8889 | 服务器端口(厂家)
22 | 2 | 整形 | 0xfffffff | 服务器ip(厂家) | 使用u32保持ip
24 | 5 | 10个字节数组 | "0" | 车牌号
29 | 6 | 12个字节数组 | "0" | sim卡号
35 | 1 | 整形 | 0 | 标定方式 | 0=小秤台标定方式, 1=在车上使用砝码标定方式
36 | 1 | 整形 | 0 | 方式1时标定步骤 | 标定方式1时，指定标定的传感器号，当所有传感器加载砝码之后，往该寄存器发送0x8000，开始计算系数并结束标定流程. 发送0x8001,为直接结束标定流程。
37 | 1 | 整形 | 0 | 方式0时的标定零点 | 寄存器的每1位对应一个传感器号。某位为1就表示标定某个传感器的零点。全部为1时标定所有传感器的零点。
38 | 2*12 | 整形 | 1 | 12个传感器的系数（放大10^6)
62 | 2*12 | 整形 | 0 | 12个传感器零点
86 | 2*12 | 整形 | 0 | 12个传感器重量
110 | 2*12 | 整形 | 0 | 12个传感器mv电压（uV*1000）
134 | 2*12 | 整形 | 0 | 标定方式0的标定重量 | 在标定方式0时，标定对应传感器重量时就由该寄存器下发
158 | 1 | 整形 | 1 | 标总系数动作 | 在通过角差标定之后修改总系数
159 | 2 | 整形 | 软件版本 | 软件版本号
161 | 2 | 整形 | 0 | 带分度的实时重量
163 | 1 | 整形 | 0 | GPS或者北斗(暂时不用)
164 | 1 | 整形 | 30 | GPS上发时间间隔
165 | 1 | 整形 | 60 | 设备运行情况上发时间间隔
166 | 3 | 6个字节数组 |  | 标定时间 | 将三个寄存器看成数组，数组格式[0]=年，[1]=月,[2]=日,[3]=时,[4]=分,[5]=秒
169 | 1 | 整形 | 20 | 流程内延时
170 | 1 | 整形 | 8080 | 服务器端口(客户)
171 | 2 | 整形 | 192.168.0.0 | 服务器ip(客户)
173 | 2 | 整形 | 只读 | 业务总量
175 | 2 | 整形 | 只读 | 业务单次重量
177 | 2 | 整形 | 只读 | 业务排水重量
179 | 1 | 整形 | 60秒 | ACC断电延时时间
180 | 1 | 整形 | 写 | 设备操作 | 写1表示复位设备